## OutputSignal
Signal Name in CAN BUS | Signal Name in AP | CAN3 | CAN_MCU_R1 | ECU:MCU_B_R
Rr_MCUEnaSta | VOPM_MCUEna_flg
Rr_EDUOpratingSta | VOPM_MotMod_enum
Rr_EDURotateDirction | xxx
Rr_EDURealTMTq | xxx
Rr_MCUReady4Pre | xxx
Rr_ActvDmpDisabSta | xxx
Rr_EDUDrtSta | xxx
Rr_MCUDischrgSta | xxx
Rr_MCUDCBusVolt | VAPP_uDC_V
Rr_MCUDCBusCurr | VCRM_BusCurr_A
Rr_MCUTemp | xxx
Rr_TMTemp | xxx
Rr_TMid | VAPP_iDCurrAct_A
Rr_TMiq | VAPP_iQCurrAct_A
Rr_MotorAvailTq | VSYL_tqTMTqMax_Nm
Rr_RegenAvailTq | VSYL_tqTMTqMin_Nm
Rr_MCUIGN_sta | xxx
Rr_Reserved_bits | xxx
MCUWarn_R | xxx
Rr_MCUReady | VOPM_TMReady_flg
MCU_B_R_RealPwrKw_Sta | VCRM_PwrEleAct_W
MCU_B_R_IGBTDdeTemp_Sta | xxx
Rr_MCU1RolCnt | xxx
Rr_MCU1Chksum | xxx
Rr_MCU3_SW_Ver | xxx
Rr_MCU3_HW_Ver | xxx
Rr_LLCTemp | xxx
MCU_B_R_KL302TqCnt_Sta | xxx
Rr_Failcode1 | xxx
Rr_Failcode2 | xxx
Rr_Failcodehistory1 | xxx
Rr_Failcodehistory2 | xxx
Rr_TMTempWarn | xxx
Rr_MCUTempWarn | xxx
Rr_CoolanttempReq | xxx
MCU_B_R_FailLv_Sta | xxx
Rr_LLCflowReq | VLLC_volfCooltFlowTar_C
MCU_B_R_LLCTempWarn_Sta | xxx
Rr_MCU2RolCnt | xxx
Rr_MCU2Chksum | xxx
MCU_FVT_R_EDUTqReq_Fbk | xxx
MCU_FVT_R_TMSpd_Sta | VAPP_RotSpd_rpm
MCU_FVT_R_OilTemp_Sta | VAPP_OilTemp_degC
MCU_FVT_R_MCUErr_Sta | xxx
MCU_FVT_R_HeatingOP_Sta | xxx
MCU_FVT_R_BoostOP_Sta | VOPM_BoostOPSta_flg
MCU_FVT_R_MCUBAT_Sta | VAPP_ADCKL30_V
MCU_FVT_R_MCUSys_Sta | VOPM_IVTROpMode_enum
MCU_FVT_R_Failcode3_Sta | xxx
MCU_FVT_R_OilPmpTarSpd_Req | VEOP_nEOPSpdReq_rpm
MCU_FVT_R_OPCStartOn_Req | VEOP_bMotEnaReq_flg
MCU_FVT_R_Local1_RC_Sta | xxx
MCU_FVT_R_Local1_CS_Sta | xxx

## InputSignal
Signal Name in CAN BUS | CANChannel | MessageName
PwrSta
ActiveDischReq
ShiftGearPosn
RC_VCU1
CS_VCU1
Rr_ActvDmpDisabReq
Rr_MCUEnaReq
RC_VCU2_CAN1
CS_VCU2_CAN1
FDC_VCU_RrTMCtrlMode_Req
FDC_VCU_RrTMTq_Req
FDC_VCU_RrTqMin_Req
FDC_VCU_RrTqMax_Req
FDC_VCU_RrTMSpd_Req
FDC_VCU_RrSpdMin_Req
FDC_VCU_RrSpdMax_Req
HVBattVolt
HVBContactorSta
Rr_Coolanttemp
Rr_Coolantflow
BatteryMode
IVI_Time_Second
IVI_Time_Minute
IVI_Time_Hour
IVI_Time_Day
IVI_Time_Month
VehSpeed
EOP_FVT_R_ActualSpd_Sta
EOP_FVT_R_EnableOff_Sta
EOP_FVT_R_PumpReady_Sta
EOP_FVT_R_StartFailure_Sta
EOP_FVT_R_HallSigErr_Sta
EOP_FVT_R_OverTemp_Sta
EOP_FVT_R_CanLoss_Sta
EOP_FVT_R_RCInvalid_Sta
EOP_FVT_R_CSInvalid_Sta
EOP_FVT_R_RunStatus_Sta
EOP_FVT_R_UnderVol_Sta
EOP_FVT_R_OverVol_Sta
EOP_FVT_R_OverTempBCK_Sta
EOP_FVT_R_Local1_RC_Sta
EOP_FVT_R_Local1_CS_Sta