## Signals
Signal Name | Direction | Data type | Min | Max | Units
VINP_CANMsgValidEOPFVTRLocal1_flg | output | boolean | 0 | 1 | flg
VINP_EOPFVTRActualSpdSta_rpm | output | single | 0 | 8191 | rpm
VINP_EOPFVTRCSInvalidSta_flg | output | boolean | 0 | 1 | flg
VINP_EOPFVTRCanLossSta_flg | output | boolean | 0 | 1 | flg
VINP_EOPFVTREnableOffSta_flg | output | boolean | 0 | 1 | flg
VINP_EOPFVTRHallSigErrSta_flg | output | boolean | 0 | 1 | flg
VINP_EOPFVTRLocal1CSSta_enum | output | uint8 | 0 | 255 | enum
VINP_EOPFVTRLocal1RCSta_enum | output | uint8 | 0 | 14 | enum
VINP_EOPFVTROverTempBCKSta_enum | output | uint8 | 0 | 3 | enum
VINP_EOPFVTROverTempSta_flg | output | boolean | 0 | 1 | flg
VINP_EOPFVTROverVolSta_enum | output | uint8 | 0 | 3 | enum
VINP_EOPFVTRPumpReadySta_flg | output | boolean | 0 | 1 | flg
VINP_EOPFVTRRCInvalidSta_flg | output | boolean | 0 | 1 | flg
VINP_EOPFVTRRunStatusSta_enum | output | uint8 | 0 | 3 | enum
VINP_EOPFVTRStartFailureSta_flg | output | boolean | 0 | 1 | flg
VINP_EOPFVTRUnderVolSta_enum | output | uint8 | 0 | 3 | enum

## Calibrations
Signal Name | Direction | Data type | Min | Max | Units | Enum Table | Default during Running
KINP_CANMsgInvalidEOPFVTRLocal1_flg_ovrdflg | internal | boolean | 0 | 1 | flg | N/A | 0
KINP_CANMsgInvalidEOPFVTRLocal1_flg_ovrdval | internal | boolean | 0 | 1 | flg | N/A | 0
KINP_EOPFVTRActualSpdSta_rpm_defval | internal | single | 0 | 8191 | rpm | N/A | 0
KINP_EOPFVTRActualSpdSta_rpm_ovrdflg | internal | boolean | 0 | 1 | flg | N/A | 0
KINP_EOPFVTRActualSpdSta_rpm_ovrdval | internal | single | 0 | 8191 | rpm | N/A | 0
KINP_EOPFVTRCSInvalidSta_flg_defval | internal | boolean | 0 | 1 | flg | N/A | 0
KINP_EOPFVTRCSInvalidSta_flg_ovrdflg | internal | boolean | 0 | 1 | flg | N/A | 0
KINP_EOPFVTRCSInvalidSta_flg_ovrdval | internal | boolean | 0 | 1 | flg | N/A | 0
KINP_EOPFVTRCanLossSta_flg_defval | internal | boolean | 0 | 1 | flg | N/A | 0
KINP_EOPFVTRCanLossSta_flg_ovrdflg | internal | boolean | 0 | 1 | flg | N/A | 0
KINP_EOPFVTRCanLossSta_flg_ovrdval | internal | boolean | 0 | 1 | flg | N/A | 0
KINP_EOPFVTREnableOffSta_flg_defval | internal | boolean | 0 | 1 | flg | N/A | 0
KINP_EOPFVTREnableOffSta_flg_ovrdflg | internal | boolean | 0 | 1 | flg | N/A | 0
KINP_EOPFVTREnableOffSta_flg_ovrdval | internal | boolean | 0 | 1 | flg | N/A | 0
KINP_EOPFVTRHallSigErrSta_flg_defval | internal | boolean | 0 | 1 | flg | N/A | 0
KINP_EOPFVTRHallSigErrSta_flg_ovrdflg | internal | boolean | 0 | 1 | flg | N/A | 0
KINP_EOPFVTRHallSigErrSta_flg_ovrdval | internal | boolean | 0 | 1 | flg | N/A | 0
KINP_EOPFVTRLocal1CSSta_enum_defval | internal | uint8 | 0 | 255 | enum | N/A | 0
KINP_EOPFVTRLocal1CSSta_enum_ovrdflg | internal | boolean | 0 | 1 | flg | N/A | 0
KINP_EOPFVTRLocal1CSSta_enum_ovrdval | internal | uint8 | 0 | 255 | enum | N/A | 0
KINP_EOPFVTRLocal1RCSta_enum_defval | internal | uint8 | 0 | 14 | enum | N/A | 0
KINP_EOPFVTRLocal1RCSta_enum_ovrdflg | internal | boolean | 0 | 1 | flg | N/A | 0
KINP_EOPFVTRLocal1RCSta_enum_ovrdval | internal | uint8 | 0 | 14 | enum | N/A | 0
KINP_EOPFVTROverTempBCKSta_enum_defval | internal | uint8 | 0 | 3 | enum | N/A | 0
KINP_EOPFVTROverTempBCKSta_enum_ovrdflg | internal | boolean | 0 | 1 | flg | N/A | 0
KINP_EOPFVTROverTempBCKSta_enum_ovrdval | internal | uint8 | 0 | 3 | enum | N/A | 0
KINP_EOPFVTROverTempSta_flg_defval | internal | boolean | 0 | 1 | flg | N/A | 0
KINP_EOPFVTROverTempSta_flg_ovrdflg | internal | boolean | 0 | 1 | flg | N/A | 0
KINP_EOPFVTROverTempSta_flg_ovrdval | internal | boolean | 0 | 1 | flg | N/A | 0
KINP_EOPFVTROverVolSta_enum_defval | internal | uint8 | 0 | 3 | enum | N/A | 0
KINP_EOPFVTROverVolSta_enum_ovrdflg | internal | boolean | 0 | 1 | flg | N/A | 0
KINP_EOPFVTROverVolSta_enum_ovrdval | internal | uint8 | 0 | 3 | enum | N/A | 0
KINP_EOPFVTRPumpReadySta_flg_defval | internal | boolean | 0 | 1 | flg | N/A | 0
KINP_EOPFVTRPumpReadySta_flg_ovrdflg | internal | boolean | 0 | 1 | flg | N/A | 0
KINP_EOPFVTRPumpReadySta_flg_ovrdval | internal | boolean | 0 | 1 | flg | N/A | 0
KINP_EOPFVTRRCInvalidSta_flg_defval | internal | boolean | 0 | 1 | flg | N/A | 0
KINP_EOPFVTRRCInvalidSta_flg_ovrdflg | internal | boolean | 0 | 1 | flg | N/A | 0
KINP_EOPFVTRRCInvalidSta_flg_ovrdval | internal | boolean | 0 | 1 | flg | N/A | 0
KINP_EOPFVTRRunStatusSta_enum_defval | internal | uint8 | 0 | 3 | enum | N/A | 0
KINP_EOPFVTRRunStatusSta_enum_ovrdflg | internal | boolean | 0 | 1 | flg | N/A | 0
KINP_EOPFVTRRunStatusSta_enum_ovrdval | internal | uint8 | 0 | 3 | enum | N/A | 0
KINP_EOPFVTRStartFailureSta_flg_defval | internal | boolean | 0 | 1 | flg | N/A | 0
KINP_EOPFVTRStartFailureSta_flg_ovrdflg | internal | boolean | 0 | 1 | flg | N/A | 0
KINP_EOPFVTRStartFailureSta_flg_ovrdval | internal | boolean | 0 | 1 | flg | N/A | 0
KINP_EOPFVTRUnderVolSta_enum_defval | internal | uint8 | 0 | 3 | enum | N/A | 0
KINP_EOPFVTRUnderVolSta_enum_ovrdflg | internal | boolean | 0 | 1 | flg | N/A | 0
KINP_EOPFVTRUnderVolSta_enum_ovrdval | internal | uint8 | 0 | 3 | enum | N/A | 0